## PİNLER19-3-25
Position | Name | Signal | Label | Type
1 | PE2 | GPIO_Input |  | Input
2 | PE3 | GPIO_Output | ROLE4 | Output
3 | PE4 | GPIO_Output | ROLE3 | Output
4 | PE5 | GPIO_Output | ROLE2 | Output
5 | PE6 | GPIO_Output | ROLE1 | Output
6 | VBAT |  |  | Power
7 | PC13 |  |  | I/O
8 | PC14-OSC32_IN | RCC_OSC32_IN |  | I/O
9 | PC15-OSC32_OUT | RCC_OSC32_OUT |  | I/O
10 | PF0 | I2C2_SDA |  | I/O
11 | PF1 | I2C2_SCL |  | I/O
12 | PF2 | GPIO_Output | GNSS_FORCE | Output
13 | PF3 | GPIO_Input | GNSS_1SN | Input
14 | PF4 | GPIO_Input | GNSS_READY | Input
15 | PF5 | GPIO_Input | GNSS_JAMER | Input
16 | VSS |  |  | Power
17 | VDD |  |  | Power
18 | PF6 | GPIO_Input | GNSS_ALAN | Input
19 | PF7 |  |  | I/O
20 | PF8 |  |  | I/O
21 | PF9 |  |  | I/O
22 | PF10 |  |  | I/O
23 | PH0-OSC_IN | RCC_OSC_IN |  | I/O
24 | PH1-OSC_OUT | RCC_OSC_OUT |  | I/O
25 | NRST |  |  | Reset
26 | PC0 | ADC3_INP10 |  | I/O
35 | PA1 | ETH_REF_CLK |  | I/O
28 | PC2_C | SPI2_MISO |  | I/O
29 | PC3_C | SPI2_MOSI |  | I/O
30 | VDD |  |  | Power
31 | VSSA |  |  | Power
32 | VREF+ |  |  | MonoIO
33 | VDDA |  |  | Power
34 | PA0 | PWR_WKUP1 |  | I/O
36 | PA2 | ETH_MDIO |  | I/O
43 | PA7 | ETH_CRS_DV |  | I/O
37 | PA3 | ADC1_INP15 |  | I/O
38 | VSS |  |  | Power
39 | VDD |  |  | Power
40 | PA4 | DAC1_OUT1 |  | I/O
41 | PA5 | DAC1_OUT2 |  | I/O
42 | PA6 | TIM1_BKIN_COMP1 |  | I/O
70 | PB11 | ETH_TX_EN |  | I/O
73 | PB12 | ETH_TXD0 |  | I/O
74 | PB13 | ETH_TXD1 |  | I/O
46 | PB0 | ADC1_INP9 |  | I/O
47 | PB1 | COMP1_INM |  | I/O
48 | PB2 | COMP1_INP |  | I/O
49 | PF11 | ADC1_INP2 |  | I/O
50 | PF12 | ADC1_INN2 |  | I/O
51 | VSS |  |  | Power
52 | VDD |  |  | Power
53 | PF13 | ADC2_INP2 |  | I/O
54 | PF14 | GPIO_Output | BUTON_OK | Input
55 | PF15 | GPIO_Output | BUTON_DOWN | Input
56 | PG0 | GPIO_Output | BUTON_UP | Input
57 | PG1 | OPAMP2_VINM |  | I/O
58 | PE7 | OPAMP2_VOUT |  | I/O
59 | PE8 | GPIO_Output | LED_RED | Output
60 | PE9 | OPAMP2_VINP |  | I/O
61 | VSS |  |  | Power
62 | VDD |  |  | Power
63 | PE10 | COMP2_INM |  | I/O
64 | PE11 | COMP2_INP |  | I/O
65 | PE12 | COMP1_OUT |  | I/O
66 | PE13 | COMP2_OUT |  | I/O
67 | PE14 | TIM1_CH4 |  | I/O
68 | PE15 | GPIO_Output | LED_MAVI | Output
69 | PB10 | SPI2_SCK |  | I/O
27 | PC1 | ETH_MDC |  | I/O
71 | VCAP |  |  | Power
72 | VDD |  |  | Power
44 | PC4 | ETH_RXD0 |  | I/O
45 | PC5 | ETH_RXD1 |  | I/O
75 | PB14 |  |  | I/O
76 | PB15 |  |  | I/O
77 | PD8 | USART3_TX |  | I/O
78 | PD9 | USART3_RX |  | I/O
79 | PD10 | GPIO_Output | LED_YESIL | Output
80 | PD11 |  |  | I/O
81 | PD12 | TIM4_CH1 |  | I/O
82 | PD13 |  |  | I/O
83 | VSS |  |  | Power
84 | VDD |  |  | Power
85 | PD14 | TIM4_CH3 |  | I/O
86 | PD15 | TIM4_CH4 |  | I/O
87 | PG2 |  |  | I/O
88 | PG3 |  |  | I/O
89 | PG4 |  |  | I/O
90 | PG5 |  |  | I/O
91 | PG6 |  |  | I/O
92 | PG7 |  |  | I/O
93 | PG8 |  |  | I/O
94 | VSS |  |  | Power
95 | VDD33USB |  |  | Power
96 | PC6 | USART6_TX |  | I/O
97 | PC7 | USART6_RX |  | I/O
98 | PC8 | SDMMC1_D0 |  | I/O
99 | PC9 | SDMMC1_D1 |  | I/O
100 | PA8 | PLL |  | I/O
101 | PA9 |  |  | I/O
102 | PA10 |  |  | I/O
103 | PA11 | USB_OTG_HS_DM |  | I/O
104 | PA12 | USB_OTG_HS_DP |  | I/O
105 | PA13(JTMS/SWDIO) | DEBUG_JTMS-SWDIO |  | I/O
106 | VCAP |  |  | Power
107 | VSS |  |  | Power
108 | VDD |  |  | Power
109 | PA14(JTCK/SWCLK) | DEBUG_JTCK-SWCLK |  | I/O
110 | PA15(JTDI) | DEBUG_JTDI |  | I/O
111 | PC10 | SDMMC1_D2 |  | I/O
112 | PC11 | SDMMC1_D3 |  | I/O
113 | PC12 | SDMMC1_CK |  | I/O
114 | PD0 | FDCAN1_RX |  | I/O
115 | PD1 | FDCAN1_TX |  | I/O
116 | PD2 | SDMMC1_CMD |  | I/O
117 | PD3 |  |  | I/O
118 | PD4 | GPIO_Output | LEVEL2 | Output
119 | PD5 | USART2_TX |  | I/O
120 | VSS |  |  | Power
121 | VDD |  |  | Power
122 | PD6 | USART2_RX |  | I/O
123 | PD7 | GPIO_Output | LEVEL1 | Output
124 | PG9 | GPIO_Output | LEVEL3 | Output
125 | PG10 |  |  | I/O
126 | PG11 | USART10_RX |  | I/O
127 | PG12 | USART10_TX |  | I/O
128 | PG13 |  |  | I/O
129 | PG14 |  |  | I/O
130 | VSS |  |  | Power
131 | VDD |  |  | Power
132 | PG15 |  |  | I/O
133 | PB3(JTDO/TRACESWO) | DEBUG_JTDO-SWO |  | I/O
134 | PB4(NJTRST) |  |  | I/O
135 | PB5 | GPIO_Output | BZZR | Output
136 | PB6 | USART1_TX |  | I/O
137 | PB7 | USART1_RX |  | I/O
138 | BOOT0 |  |  | Boot
139 | PB8 | I2C1_SCL | LCD | I/O
140 | PB9 | I2C1_SDA | LCD | I/O
141 | PE0 | GPIO_Output | LORA_M1 | Output
142 | PE1 | GPIO_Output | LORA_M0 | Output
143 | PDR_ON |  |  | Power
144 | VDD |  |  | Power